## Penguin_Htag_v08.02
BOM名称 | Penguin_Htag_v08.02_实验样板BOM_20181122
BOM类型 | 试验样板BOM
BOM层级 | 第二层级
PCB版本号 | Penguin_Htag_v08.02
申请人 | 易继仲
日期 | 2018.11.22
Designator | commentname | value | Description | Footprint | manufacturing | Quantity | 备注
A1 | ACS5200HFAUWB |  | UWB贴片陶瓷天线 | ACS5200HFAUWB | PARTRON | 1
A2 | 2450AT45A100 |  | 2.4-2,5G陶瓷天线 | 2450AT45A100 | johanson technology | 1
B1 | HHM1595A1 |  | 巴伦/3-8GHz,50欧/100欧 | HHM15 | TDK | 1
B2 | 2450BM15A0015 |  | 巴伦/2.45GHz带通滤波器/适用atmel的RF23X系列芯片 | SOT236_BALUN | johanson technology | 1
C1, C7, C8, C9, C10, C18, C19, C20, C21, C24, C25, C26, C27, C29, C30, C32, C35, C36, C37, C44, C45, C46, C47, C48, C50, C51, C52, C54, C55, C56, C65, C80 | CC0402KRX7R7BB104 | 100nF/16V | X7R电容，精度±10% | 0402 | YAGEO | 32
C11 | CC0402JRNP09BN270 | 27pF/50V | NP0电容，精度±5% | 0402 | YAGEO | 1
C13 | CC0402BRNP09BN1R2 | 1.2pF/50V | NP0电容，精度±0.1pF | 0402 | YAGEO | 1
C14, C15, C22, C23, C28, C40, C41, C42, C43 | CC0402JRNP09BN180 | 18pF/50V | NP0电容，精度±5% | 0402 | YAGEO | 9
C17 | CC0402KRX7R9BB821 | 820pF/50V | X7R电容，精度±10% | 0402 | YAGEO | 1
C3, C4, C12, C16, C31, C59, C61 | LMK107BBJ106MALT | 10uF/6.3V | X5R电容，精度±20% | 0603 | TAIYO | 7
C33, C38 | CC0402KRX7R9BB103 | 10nF/50V | X7R电容，精度±10% | 0402 | YAGEO | 2
C34, C62, C63, C64, C68, C71, C72 | CC0402KRX7R9BB101 | 100pF/50V | X7R电容，精度±10% | 0402 | YAGEO | 7
C39 | CC0805MRX5R6BB226 | 22uF/10V | X5R电容，精度±20% | 0805 | YAGEO | 1
C49 | TAJR476M006#NJ | 100uF/6.3V | 钽电解电容 | +-0805 | AVX | 1
C5 | CC0805KKX5R7BB106 | 10uF/16V | X5R电容，精度±20% | 0805 | YAGEO | 1
C53 | CC0603KRX7R7BB105 | 1uF/16V | X7R电容，精度±10% | 0603 | YAGEO | 1
C57 | CC0402CRNPO9BN1R5 | 1.5pF/50V | NP0电容，精度±5% | 0402 | YAGEO | 1
C60, C66 | CC0402MRX5R5BB475 | 4.7uF/6.3V | X7R电容，精度±20% | 0402 | YAGEO | 2
C69, C70, C73, C74 | NC | NC | X7R电容，精度±10% | 0402 | YAGEO | 4
D11 | SMF05CT1G |  |  | SC-88FL/MCPH6 | ON | 1
D2 | PRTR5V0U2X |  | 双通道低电容ESD静电防护二极管 | SOT143B | NXP | 1
D3 | TVS8501V5MUT5G | 5V | TVS二极管 | USFN2 1.6*1.0 | ON | 1
D4 | MMSZ5231BT1G |  | 二极管 | SOD-123 | ON | 1
D7 | 1N4148WT |  | 贴片1N4148 | SOD-523-2 | FAIRCHILD | 1
D8, D9, D10 | 17-21SURC/S530A2/TR8 | RED | 贴片LED,红色 | 0805_LED | EVERLIGHT | 3
J1, J2 | IPX,产品编号73412-0112 | 50欧 | IPX天线接口，内针 | IPX | molex | 2
J4 | XNT-0191AAAA07A |  | NANO-SIM自弹式卡座 | XNT-0191AAAA07A | 深圳市鑫南天科技有限公司 | 1
L1, L4, L6, L7, L10 | UPB100505T-121Y-N | 120R/2A | 磁珠 | 0402 | chilisin | 5
L14 | HK100547NJ-T | 47nH/200mA | 精度5%，射频电感 | 0402 | TAIYO | 1
L2 | MDWK4040T2R2MM | 2.2uH/3.5A | 4*4*2mm功率电感,精度±20% | MDWK4040T2R2MM | 太阳诱电 | 1
L3, L5, L11 | MAKK2016T2R2M | 2.2uH/1.5A | 2.0*1.6*1.0mm功率电感,精度±20% | VLS201610E | TAIYO | 3
L8 | LQW15AN3N9B00 | 3.9nH/750mA | 精度x%，射频电感 | 0402 | murata | 1
L9, L13 | HK100556NJ-T | 56nH/200mA | 精度5%，射频电感 | 0402 | TAIYO | 2
P1, P2 | CH31022V200 | NC | 排针，间距2.54mm,直针，2pin | CH31022V200 | 瀚荃 | 2
Q1, Q3, Q5 | SI2301CDS | -1.8A/-20V/0.11R | 1.8A开关MOS管 | SOT-23 | Vishay | 3
Q2, Q8, Q10 | MMBT3904LT1G |  | 通用NPN BJT | SOT-23 | ON | 3
Q4, Q6, Q9 | 2N7002 | 300mA/60V/2.8R | 2A N沟开关MOS管 | SOT-23 | NXP | 3
Q7 | MCH6331-TL-H | -30V/-3.5A | P沟道MOS，-30V/-3.5A | SC-88FL/MCPH6 | ON | 1
R1 | RC0402JR-07100kL | 100k/0.0625W | 电阻，精度5% | 0402 | YAGEO | 1
R11, R14, R16, R17, R23, R41, R48, R51, R52 | RC0402JR-074K7L | 4.7k/0.0625W | 电阻，精度5% | 0402 | YAGEO | 9
R12 | RC0402FR-075k1L | 5.1k/0.0625W | 电阻，精度5% | 0402 | YAGEO | 1
R13 | RC0402JR-07100RL | 100R/0.0625W | 电阻，精度5% | 0402 | YAGEO | 1
R15 | RC0402FR-071kL | 1k/0.0625W | 电阻，精度5% | 0402 | YAGEO | 1
R2 | RC0402FR-0749k9L | 49.9k/0.0625W | 电阻，精度5% | 0402 | YAGEO | 1
R20, R21, R22 | RC0402JR-07750RL | 750R/0.0625W | 电阻，精度5% | 0402 | YAGEO | 3
R24 | RC0402JR-0747KL | 47k/0.0625W | 电阻，精度5% | 0402 | YAGEO | 1
R25 | RC0402JR-0710RL | 10R/0.0625W | 电阻，精度5% | 0402 | YAGEO | 1
R3 | RC0402FR-07100kL | 100k/0.0625W | 电阻，精度5% | 0402 | YAGEO | 1
R33 | RC0402JR-0716kL | 16k/0.0625W | 电阻，精度5% | 0402 | YAGEO | 1
R34 | RC0402JR-07270RL | 270R/0.0625W | 电阻，精度5% | 0402 | YAGEO | 1
R35 | RC0402FR-0711kL | 11k/0.0625W | 电阻，精度1% | 0402 | YAGEO | 1
R4 | RC0402FR-07200kL | 200k/0.0625W | 电阻，精度5% | 0402 | YAGEO | 1
R42 | RC0402JR-072k2L | 2.2k/0.0625W | 电阻，精度5% | 0402 | YAGEO | 1
R43 | RC0402JR-071k2L | 1.2k/0.0625W | 电阻，精度5% | 0402 | YAGEO | 1
R5, R6, R7, R10, R18, R26, R27, R28, R29, R30, R31, R32, R39, R44, R45, R46, R47, R53, R54, R58 | RC0402JR-0733RL | 33R/0.0625W | 电阻，精度5%, 电阻，精度±5% | 0402 | YAGEO | 20
R56 | RC0402FR-073k92L | 3.92K/0.0625W | 电阻，精度1% | 0402 | YAGEO | 1
R57, R66 | RC0402JR-071kL | 1k/0.0625W | 电阻，精度5%, 电阻，精度±5% | 0402 | YAGEO | 2
R8, R9, R19, R36, R37, R38, R49, R50, R55, R74 | RC0402JR-0710kL | 10K/0.0625W | 电阻，精度5%, 电阻，精度±5% | 0402 | YAGEO | 10
U1 | TPS62742DSSR |  | 低功耗集成管降压芯片 | WSON12_05 | TI | 1
U10 | TPS61240DRVR |  | DCDC升压，0.4A输出 | WSON6_2X2mm | TI | 1
U11 | SIM868 |  |  | SIM868 | SIMCOM | 1
U12 | SN74LV1T34DCKR |  | CMOS逻辑电平转换芯片 | SC70-5 | TI | 1
U13 | TSS-53LNB+ |  | 0.5-5GHz功率放大器，G=20dB,P1dB=20dBm，带旁路功能 | MCLP12_3x3mm | mini_Circuit | 1
U2 | TPS62130RGTT |  | DCDC 降压，4V/3A | QFN50P300X300X100-16N | TI | 1
U4 | LIS2DH12TR |  | 3轴加速度计 | LGA-12 | STMicroelectronics | 1
U5 | TPS62231DRYT |  | DCDC降压，1.8V/500mA | SON6_1X1.5mm | TI | 1
U6 | DW1000-ITR7 |  | UWB射频收发芯片 | DW1000 | decawave | 1
U7 | IS25LQ040B-JKLE |  | 串行FLASH，4MB，SPI总线 | WSON8 6*5mm | ISSI | 1
U8 | ATSAMR21G18A-MU |  | 低功耗zigbee收发系统/单片机,-40至85度 | QFN48 | atmel | 1
U9 | SE2431L |  | 2.4GHz zigbee前端放大器 | QFN24_3X4_SE2431L | SKYWORKS | 1
Y1 | 8Q38470003 | 38.4MHz/±10ppm/10pF | 石英晶体谐振器 | SX1612_4 | TXC | 1
Y2 | 7M16000014 | 16MHz/15ppm/10pF | 石英晶体谐振器 | SX3225_4 | TXC | 1
Y3 | 9H03200031 | 32.768K/10ppm/12.5pF | 陶瓷晶体谐振器 | SX3215_2 | TXC | 1